## Sheet2
| Bottom Item (A) |  | Top Item (B) |  | Group |  |  | Item to be Centered
| X | Y | BY | BH | W | H | Padding | X | Y | W | H | Note
Channel 1
LCD | 41.363 | 151.912 |  |  | 31.966 | 32.311 |  | 39.341 | 150.0625 | 36.01 | 36.01 | OLED Outline
USB In | 41.554 | 111.912 |  |  | 31.585 | 10.01 |  | 37.8415 | 109.412 | 39.01 | 15.01 | USB In Outline
USB Out | 41.554 | 91.912 |  |  | 31.585 | 6.5 |  | 37.8415 | 87.657 | 39.01 | 15.01 | USB Out Outline
Outline In | 37.8415 | 109.412 | 131.912 | 11.51 | 39.01 | 34.01 | 5 | 35.3415 | 106.912 | 44.01 | 39.01 | In Outline
Outline Out | 37.8415 | 68.657 | 87.657 | 15.01 | 39.01 | 34.01 | 5 | 35.3415 | 66.157 | 44.01 | 39.01 | Out Outline
Binding Post W inside | 42.564 | 131.912 |  |  | 10.514 | 11.51 |  | 40.316 | 130.162 | 15.01 | 15.01 | Circles
Binding Post E inside | 61.614 | 131.912 |  |  | 10.514 | 11.51 |  | 59.366 | 130.162 | 15.01 | 15.01 | Circles
Channel 2
LCD | 134.372 | 151.912 |  |  | 31.966 | 32.311 |  | 132.35 | 150.0625 | 36.01 | 36.01 | OLED Outline
USB In | 134.562 | 111.912 |  |  | 31.585 | 10.01 |  | 130.8495 | 109.412 | 39.01 | 15.01 | USB In Outline
USB Out | 134.562 | 91.912 |  |  | 31.585 | 6.5 |  | 130.8495 | 87.657 | 39.01 | 15.01 | USB Out Outline
Outline In | 130.8495 | 109.412 | 131.912 | 11.51 | 39.01 | 34.01 | 5 | 128.3495 | 106.912 | 44.01 | 39.01 | In Outline
Outline Out | 130.8495 | 68.657 | 87.657 | 15.01 | 39.01 | 34.01 | 5 | 128.3495 | 66.157 | 44.01 | 39.01 | Out Outline
Binding Post W inside | 135.573 | 68.657 |  |  | 10.514 | 11.51 |  | 133.325 | 66.907 | 15.01 | 15.01 | Circles
Binding Post E inside | 154.622 | 68.657 |  |  | 10.514 | 11.51 |  | 152.374 | 66.907 | 15.01 | 15.01 | Circles

## Sheet3
30